## NZ_GJ
elec gen by subsector
subsector | 2015 | 2020 | 2025 | 2030 | 2035 | 2040 | 2045 | 2050 | 2055 | 2060 | 2065 | 2070 | Units
biomass | 0.0031872 | 0.0027519 | 0.0060078 | 0.0048725 | 0.0038131 | 0.0025434 | 0.0014335 | 0.00085437 | 8.9018e-05 | 5.4618e-06 | 3.5506e-07 | 0 | EJ
coal | 0.16439 | 0.16208 | 0.19624 | 0.2407 | 0.28841 | 0.33922 | 0.1571 | 0.039745 | 0.00043752 | 1.5474e-05 | 7.9974e-07 | 0 | EJ
gas | 0.13564 | 0.1225 | 0.1002 | 0.089729 | 0.077698 | 0.065768 | 0.055288 | 0.028839 | 0.0025607 | 0.00016355 | 1.0306e-05 | 0 | EJ
hydro | 0.0073565 | 0.010079 | 0.012879 | 0.015679 | 0.016763 | 0.017847 | 0.019756 | 0.021665 | 0.023574 | 0.025483 | 0.027392 | 0.029301 | EJ
nuclear | 0.0055663 | 0.0077758 | 0.053782 | 0.075364 | 0.091919 | 0.10493 | 0.21168 | 0.24999 | 0.3475 | 0.37502 | 0.40463 | 0.48733 | EJ
refined liquids | 0.0043882 | 0.0034933 | 0.0010102 | 0.0010295 | 0.0009664 | 0.00089675 | 0.00047675 | 0.00020994 | 5.9146e-05 | 6.9721e-06 | 4.7696e-07 | 0 | EJ
solar | 4.1003e-06 | 0.0040559 | 0.018666 | 0.047062 | 0.093892 | 0.15948 | 0.39385 | 0.69678 | 1.0777 | 1.348 | 1.5224 | 1.5771 | EJ
wind | 0.0084198 | 0.013123 | 0.025366 | 0.040867 | 0.059045 | 0.071669 | 0.11786 | 0.15923 | 0.21041 | 0.25286 | 0.28947 | 0.31215 | EJ
biomass | 0.88535 | 0.76442 | 1.6689 | 1.3535 | 1.0592 | 0.7065 | 0.39819 | 0.23733 | 0.024727 | 0.0015172 | 9.8629e-05 | 0 | TWh
coal | 45.6635 | 45.0219 | 54.5108 | 66.8605 | 80.1157 | 94.2285 | 43.6395 | 11.0403 | 0.12153 | 0.0042985 | 0.00022215 | 0 | TWh
gas | 37.679 | 34.0271 | 27.8341 | 24.9249 | 21.5829 | 18.2691 | 15.3578 | 8.0109 | 0.71132 | 0.04543 | 0.0028629 | 0 | TWh
hydro | 2.0435 | 2.7998 | 3.5775 | 4.3553 | 4.6563 | 4.9574 | 5.4877 | 6.018 | 6.5484 | 7.0787 | 7.609 | 8.1393 | TWh
nuclear | 1.5462 | 2.16 | 14.9395 | 20.9347 | 25.5332 | 29.1467 | 58.8015 | 69.4419 | 96.5279 | 104.1717 | 112.3977 | 135.3716 | TWh
refined liquids | 1.2189 | 0.97037 | 0.28062 | 0.28597 | 0.26845 | 0.2491 | 0.13243 | 0.058318 | 0.01643 | 0.0019367 | 0.00013249 | 0 | TWh
solar | 0.001139 | 1.1266 | 5.185 | 13.0728 | 26.0814 | 44.299 | 109.4046 | 193.5518 | 299.3671 | 374.4452 | 422.8946 | 438.0766 | TWh
wind | 2.3389 | 3.6453 | 7.0463 | 11.352 | 16.4016 | 19.9082 | 32.7383 | 44.23 | 58.4475 | 70.2407 | 80.4077 | 86.7089 | TWh
biomass | 0.16845 | 0.14544 | 0.31751 | 0.25751 | 0.20152 | 0.13442 | 0.075759 | 0.045153 | 0.0047046 | 0.00028866 | 1.8765e-05 | 0 | GW
coal | 6.5159 | 6.4244 | 7.7784 | 9.5406 | 11.432 | 13.4458 | 6.2271 | 1.5754 | 0.017342 | 0.00061337 | 3.17e-05 | 0 | GW
gas | 18.7011 | 16.8886 | 13.8148 | 12.3709 | 10.7122 | 9.0675 | 7.6225 | 3.976 | 0.35305 | 0.022548 | 0.0014209 | 0 | GW
hydro | 0.58318 | 0.79903 | 1.021 | 1.2429 | 1.3289 | 1.4148 | 1.5661 | 1.7175 | 1.8688 | 2.0202 | 2.1715 | 2.3229 | GW
nuclear | 0.20766 | 0.29008 | 2.0064 | 2.8115 | 3.4291 | 3.9144 | 7.8971 | 9.3261 | 12.9637 | 13.9903 | 15.095 | 18.1804 | GW
refined liquids | 0.39757 | 0.31649 | 0.091526 | 0.093272 | 0.087556 | 0.081246 | 0.043194 | 0.019021 | 0.0053586 | 0.00063168 | 4.3212e-05 | 0 | GW
solar | 0.00065011 | 0.64306 | 2.9595 | 7.4616 | 14.8867 | 25.2848 | 62.4456 | 110.4748 | 170.8716 | 213.7244 | 241.3782 | 250.0437 | GW
wind | 1.068 | 1.6645 | 3.2175 | 5.1836 | 7.4893 | 9.0905 | 14.949 | 20.1964 | 26.6883 | 32.0734 | 36.7159 | 39.5931 | GW
CF assumed
Biomass | 0.6
Coal | 0.8
Gas | 0.23
Hydro | 0.4
Nuclear | 0.85
refined liquids | 0.35
solar | 0.2
wind | 0.25

## BAU
elec gen by subsector
subsector | 2015 | 2020 | 2025 | 2030 | 2035 | 2040 | 2045 | 2050 | 2055 | 2060 | 2065 | 2070 | Units
biomass | 0.0031872 | 0.0027519 | 0.0011309 | 0.0013498 | 0.001669 | 0.0019563 | 0.0021365 | 0.0022566 | 0.002698 | 0.0028116 | 0.0029616 | 0.0037754 | EJ
coal | 0.16439 | 0.16208 | 0.20826 | 0.25038 | 0.29577 | 0.3469 | 0.3979 | 0.44702 | 0.48921 | 0.53847 | 0.5969 | 0.6183 | EJ
gas | 0.13564 | 0.1225 | 0.097482 | 0.087793 | 0.076659 | 0.064917 | 0.053196 | 0.041819 | 0.025654 | 0.024565 | 0.023715 | 0.02601 | EJ
hydro | 0.0073565 | 0.010079 | 0.012879 | 0.015679 | 0.016763 | 0.017847 | 0.019756 | 0.021665 | 0.023574 | 0.025483 | 0.027392 | 0.029301 | EJ
nuclear | 0.0055663 | 0.0077758 | 0.045839 | 0.068725 | 0.088427 | 0.10509 | 0.1136 | 0.11737 | 0.12925 | 0.13109 | 0.13192 | 0.13357 | EJ
refined liquids | 0.0043882 | 0.0034933 | 0.0013759 | 0.0011601 | 0.00094613 | 0.00076057 | 0.00062378 | 0.00056082 | 0.00050566 | 0.00029335 | 0.00021615 | 0.00020206 | EJ
solar | 4.1003e-06 | 0.0040559 | 0.016133 | 0.042259 | 0.088263 | 0.15499 | 0.23531 | 0.32129 | 0.41338 | 0.48937 | 0.54643 | 0.62269 | EJ
wind | 0.0084198 | 0.013123 | 0.023682 | 0.038494 | 0.056804 | 0.0701 | 0.087125 | 0.097948 | 0.1064 | 0.11043 | 0.1103 | 0.11462 | EJ
biomass | 0.88535 | 0.76442 | 0.31414 | 0.37494 | 0.46361 | 0.54342 | 0.59348 | 0.62684 | 0.74945 | 0.78099 | 0.82268 | 1.0487 | TWh
coal | 45.6635 | 45.0219 | 57.8503 | 69.5495 | 82.1591 | 96.3616 | 110.53 | 124.1734 | 135.8923 | 149.5749 | 165.807 | 171.7504 | TWh
gas | 37.679 | 34.0271 | 27.0784 | 24.3872 | 21.2945 | 18.0325 | 14.7768 | 11.6164 | 7.1261 | 6.8236 | 6.5875 | 7.225 | TWh
hydro | 2.0435 | 2.7998 | 3.5775 | 4.3553 | 4.6563 | 4.9574 | 5.4877 | 6.018 | 6.5484 | 7.0787 | 7.609 | 8.1393 | TWh
nuclear | 1.5462 | 2.16 | 12.7331 | 19.0905 | 24.5633 | 29.1912 | 31.5554 | 32.6039 | 35.9025 | 36.4129 | 36.6437 | 37.1022 | TWh
refined liquids | 1.2189 | 0.97037 | 0.38218 | 0.32225 | 0.26282 | 0.21127 | 0.17327 | 0.15579 | 0.14046 | 0.081486 | 0.060041 | 0.056129 | TWh
solar | 0.001139 | 1.1266 | 4.4813 | 11.7387 | 24.5177 | 43.0523 | 65.3651 | 89.2475 | 114.8281 | 135.9364 | 151.7881 | 172.9721 | TWh
wind | 2.3389 | 3.6453 | 6.5783 | 10.6928 | 15.7789 | 19.4724 | 24.2017 | 27.2081 | 29.557 | 30.6751 | 30.6397 | 31.8393 | TWh
biomass | 0.16845 | 0.14544 | 0.059767 | 0.071335 | 0.088205 | 0.10339 | 0.11291 | 0.11926 | 0.14259 | 0.14859 | 0.15652 | 0.19953 | GW
coal | 6.5159 | 6.4244 | 8.2549 | 9.9243 | 11.7236 | 13.7502 | 15.772 | 17.7188 | 19.391 | 21.3435 | 23.6597 | 24.5078 | GW
gas | 12.2893 | 11.0982 | 8.8318 | 7.9541 | 6.9454 | 5.8815 | 4.8196 | 3.7888 | 2.3242 | 2.2256 | 2.1486 | 2.3565 | GW
hydro | 0.58318 | 0.79903 | 1.021 | 1.2429 | 1.3289 | 1.4148 | 1.5661 | 1.7175 | 1.8688 | 2.0202 | 2.1715 | 2.3229 | GW
nuclear | 0.20766 | 0.29008 | 1.7101 | 2.5639 | 3.2989 | 3.9204 | 4.2379 | 4.3787 | 4.8217 | 4.8903 | 4.9213 | 4.9828 | GW
refined liquids | 0.39757 | 0.31649 | 0.12465 | 0.1051 | 0.085719 | 0.068907 | 0.056515 | 0.050811 | 0.045813 | 0.026577 | 0.019583 | 0.018307 | GW
solar | 0.00065011 | 0.64306 | 2.5578 | 6.7001 | 13.9941 | 24.5732 | 37.3089 | 50.9404 | 65.5411 | 77.5893 | 86.6371 | 98.7284 | GW
wind | 0.88998 | 1.3871 | 2.5032 | 4.0688 | 6.0041 | 7.4096 | 9.2092 | 10.3532 | 11.247 | 11.6724 | 11.6589 | 12.1154 | GW
CF assumed
Biomass | 0.6
Coal | 0.8
Gas | 0.35
Hydro | 0.4
Nuclear | 0.85
refined liquids | 0.35
solar | 0.2
wind | 0.3